## Hoja 1
FOM010 | m² |  | Mampara modular.
Mampara modular con 2 vidrios laminares de seguridad transparentes de 3+3 mm cada uno, con marco, con cortina veneciana interior de 25 mm de lama y accionamiento manual.
Código |  | Unidad |  | Descripción | Cantidad | Precio unitario | Precio parcial
1 |  |  |  | Materiales
mt26mmd010q |  | m² |  | Mampara modular con 2 vidrios laminares de seguridad transparentes de 3+3 mm cada uno, con marco, con cortina veneciana interior de 25 mm de lama y accionamiento manual, perfiles verticales internos de aluminio, ocultos entre módulos, perfiles vistos superiores de 35x45 mm e inferiores de 60x45 mm, de aluminio anodizado o lacado estándar. | 1 | 2603240 | 2603240
[5 empty] | Subtotal materiales: |  | 2603240
2 |  |  |  | Mano de obra
mo011 |  | h |  | Oficial montador. | 1.358 | 68579 | 93.13
mo080 |  | h |  | Medio oficial montador. | 1.358 | 42789 | 58.108
[5 empty] | Subtotal mano de obra: |  | 151.238
3 |  |  |  | Herramientas
|  | % |  | Herramientas | 2 | 2754480 | 55.09
Coste de mantenimiento decenal: 140.478G en los primeros 10 años. |  |  |  |  | Costos directos (1+2+3): |  | 2809570