## Hoja 1
FSM014 | m² |  | Refuerzo para sistema ETICS de aislamiento térmico por el exterior de fachadas.
Capa adicional de refuerzo para sistema ETICS, mediante la aplicación de una capa de mortero de 2 mm de espesor mínimo, aplicado manualmente, armado con malla de fibra de vidrio, antiálcalis, de 5x4 mm de luz de malla, de 0,6 mm de espesor y de 160 g/m² de masa superficial, superpuesta 10 cm; aplicada en zonas susceptibles de impacto desde el arranque del sistema, sobre el panel aislante y antes de la capa de regularización. El precio incluye la ejecución de remates en los encuentros con paramentos y revestimientos u otros elementos recibidos en su superficie.
Código |  | Unidad |  | Descripción | Cantidad | Precio unitario | Precio parcial
1 |  |  |  | Materiales
mt28mop030fa |  | kg |  | Mortero absorción de agua por capilaridad menor de 0,2 kg/m² min½, compuesto de cemento blanco, cal aérea, agregados livianos, agregados calizos seleccionados, fibras naturales, aditivos y resinas en polvo, impermeable al agua de lluvia, permeable al vapor de agua y con resistencia al envejecimiento, para aplicar con llana, para adherir los paneles aislantes y como capa base, previo amasado con agua. | 2.5 | 5302 | 13.255
mt28mop050a |  | m² |  | Malla de fibra de vidrio, antiálcalis, de 5x4 mm de luz de malla, de 0,6 mm de espesor, de 160 g/m² de masa superficial y de 1,1x50 m, para armar morteros. | 1.1 | 10194 | 11.213
[5 empty] | Subtotal materiales: |  | 24.468
2 |  |  |  | Mano de obra
mo039 |  | h |  | Oficial revocador. | 0.125 | 66739 | 8.342
mo079 |  | h |  | Medio oficial revocador. | 0.125 | 42789 | 5.349
[5 empty] | Subtotal mano de obra: |  | 13.691
3 |  |  |  | Herramientas
|  | % |  | Herramientas | 2 | 38.159 | 763
Coste de mantenimiento decenal: 1.946G en los primeros 10 años. |  |  |  |  | Costos directos (1+2+3): |  | 38.922