## Hoja 1
FTS020 | m² |  | Sistema "DBBLOK" de partición interior de ladrillo de hormigón con aislamiento acústico.
Partición interior para separación entre recinto habitable y cualquier otro habitable, realizada mediante el sistema "DBBLOK", formada por una hoja de mampostería de 12 cm de espesor de ladrillo de hormigón perforado acústico, Geroblok Cámara "DBBLOK", para revestir, de 25x12x10 cm, recibida con mortero de cemento, confeccionado en obra, dosaje 1:5, revestida por ambas caras con 15 mm de yeso de construcción B1, proyectado, y acabado final con una capa de revoque fino de yeso de aplicación en capa fina C6.
Código |  | Unidad |  | Descripción | Cantidad | Precio unitario | Precio parcial
1 |  |  |  | Materiales
mt04hdb020a |  | Ud |  | Ladrillo de hormigón perforado acústico, Geroblok Cámara "DBBLOK", para revestir, de 25x12x10 cm, con un aislamiento a ruido aéreo de 52 dBA. | 35 | 1760 | 61.6
mt08aaa010a |  | m³ |  | Agua. | 0.006 | 9226 | 55
mt01arg005a |  | t |  | Arena de cantera, para mortero preparado en obra. | 0.026 | 106133 | 2.759
mt08cem000p |  | kg |  | Cemento gris en bolsas. | 4.985 | 1181 | 5.887
mt09pye010c |  | m³ |  | Pasta de yeso de construcción para proyectar mediante mezcladora-bombeadora B1. | 0.03 | 1005390 | 30.162
mt28vye010 |  | m |  | Guardavivos de plástico y metal, estable a la acción de los sulfatos. | 0.215 | 2214 | 476
mt09pye010a |  | m³ |  | Pasta de yeso para aplicación en capa fina C6. | 0.003 | 852916 | 2.559
[5 empty] | Subtotal materiales: |  | 103.498
2 |  |  |  | Equipo y maquinaria
mq06pym010 |  | h |  | Mezcladora-bombeadora para morteros y yesos proyectados, de 3 m³/h. | 0.227 | 47983 | 10.892
mq06hor010 |  | h |  | Hormigonera eléctrica con una capacidad de amasado de 160 l. | 0.019 | 19436 | 369
[5 empty] | Subtotal equipo y maquinaria: |  | 11.261
3 |  |  |  | Mano de obra
mo021 |  | h |  | Oficial mampostero. | 0.804 | 66739 | 53.658
mo114 |  | h |  | Ayudante mampostero. | 0.58 | 41173 | 23.88
mo033 |  | h |  | Oficial yesista. | 0.67 | 66739 | 44.715
mo071 |  | h |  | Medio oficial yesista. | 0.335 | 42789 | 14.334
[5 empty] | Subtotal mano de obra: |  | 136.587
4 |  |  |  | Herramientas
|  | % |  | Herramientas | 2 | 251.346 | 5.027
Coste de mantenimiento decenal: 5.127G en los primeros 10 años. |  |  |  |  | Costos directos (1+2+3+4): |  | 256.373