## Hoja 1
FTS020 | m² |  | Sistema "DBBLOK" de partición interior de ladrillo de hormigón con aislamiento acústico.
Partición interior para tabiquería, realizada mediante el sistema "DBBLOK", formada por una hoja de mampostería de 6,5 cm de espesor de ladrillo de hormigón hueco acústico, Geroblok Tabique "DBBLOK", para revestir, de 49x6,5x19 cm, recibida con mortero de cemento, confeccionado en obra, dosaje 1:5, revestida por ambas caras con 15 mm de mortero ligero de cal y perlita, Revestiblok "DBBLOK", aplicado mecánicamente, y acabado final con una capa de revoque fino de yeso de aplicación en capa fina C6.
Código |  | Unidad |  | Descripción | Cantidad | Precio unitario | Precio parcial
1 |  |  |  | Materiales
mt04hdb030a |  | Ud |  | Ladrillo de hormigón hueco acústico, Geroblok Tabique "DBBLOK", para revestir, de 49x6,5x19 cm, con un aislamiento a ruido aéreo de 38,5 dBA. | 10 | 2326 | 23.26
mt08aaa010a |  | m³ |  | Agua. | 0.006 | 9226 | 55
mt01arg005a |  | t |  | Arena de cantera, para mortero preparado en obra. | 0.008 | 106133 | 849
mt08cem000p |  | kg |  | Cemento gris en bolsas. | 1.48 | 1181 | 1.748
mt28mdb010f |  | l |  | Mortero ligero de cal y perlita, Revestiblok "DBBLOK", para aplicar mediante proyección mecánica. | 22.5 | 5187 | 116.708
mt28vye010 |  | m |  | Guardavivos de plástico y metal, estable a la acción de los sulfatos. | 0.215 | 2214 | 476
mt09pye010a |  | m³ |  | Pasta de yeso para aplicación en capa fina C6. | 0.003 | 852916 | 2.559
[5 empty] | Subtotal materiales: |  | 145.655
2 |  |  |  | Equipo y maquinaria
mq06pym010 |  | h |  | Mezcladora-bombeadora para morteros y yesos proyectados, de 3 m³/h. | 0.227 | 47983 | 10.892
mq06hor010 |  | h |  | Hormigonera eléctrica con una capacidad de amasado de 160 l. | 0.012 | 19436 | 233
[5 empty] | Subtotal equipo y maquinaria: |  | 11.125
3 |  |  |  | Mano de obra
mo021 |  | h |  | Oficial mampostero. | 0.804 | 66739 | 53.658
mo114 |  | h |  | Ayudante mampostero. | 0.455 | 41173 | 18.734
mo033 |  | h |  | Oficial yesista. | 0.67 | 66739 | 44.715
mo071 |  | h |  | Medio oficial yesista. | 0.335 | 42789 | 14.334
[5 empty] | Subtotal mano de obra: |  | 131.441
4 |  |  |  | Herramientas
|  | % |  | Herramientas | 2 | 288.221 | 5.764
Coste de mantenimiento decenal: 5.880G en los primeros 10 años. |  |  |  |  | Costos directos (1+2+3+4): |  | 293.985