## Hoja 1
FZA020 | m² | Limpieza manual de fachadas con agua y cepillo.
Limpieza de fachada de mampostería de ladrillos cerámicos a la vista en estado de conservación regular, mediante cepillado manual con agua y cepillo blando de raíces, considerando un grado de complejidad medio.
Código |  |  | Unidad | Descripción | Cantidad | Precio unitario | Precio parcial
1 |  |  |  | Materiales
mt08aaa010a |  |  | m³ | Agua. | 0.03 | 9276 | 278
[5 empty] | Subtotal materiales: |  | 278
2 |  |  |  | Mano de obra
mo020 |  |  | h | Oficial de construcción. | 0.381 | 71618 | 27.286
mo113 |  |  | h | Ayudante de construcción. | 0.381 | 44181 | 16.833
[5 empty] | Subtotal mano de obra: |  | 44.119
3 |  |  |  | Herramientas
|  |  | % | Herramientas | 2 | 44.397 | 888
[5 empty] | Costos directos (1+2+3): |  | 45.285