## Hoja 1
FZP030 | m | Sistema de cables tensados para la protección de la fachada frente a las aves.
Sistema de cables tensados colocados sobre soporte para cables, formado por base de nylon con fibra de vidrio con 6 postes de acero inoxidable, de 110 mm y 150 mm de altura alternativamente, con un punto de unión entre cada poste y su cable, fijado con adhesivo sobre cornisa o superficie plana horizontal, para la protección de la fachada frente a las aves.
Código |  | Unidad | Descripción | Cantidad | Precio unitario | Precio parcial
1 |  |  | Materiales
mt41ave022 |  | Ud | Masilla de silicona, como adhesivo para la fijación de sistemas de protección de la fachada frente a las aves. | 0.004 | 229223 | 917
mt41ave031eg |  | Ud | Soporte para cables, formado por base de nylon con fibra de vidrio con 6 postes de acero inoxidable, de 110 mm y 150 mm de altura alternativamente, con un punto de unión entre cada poste y su cable, para colocar con adhesivo sobre cornisa o superficie plana horizontal, en sistema de cables tensados para la protección de la fachada frente a las aves. | 0.7 | 102340 | 71638
mt41ave032 |  | Ud | Enganche de cobre niquelado y muelle de acero inoxidable, a modo de conexión entre el cable y un poste del sistema de cables tensados para la protección de la fachada frente a las aves. | 4.2 | 3956 | 16615
mt41ave030 |  | m | Cable formado por alambre de acero inoxidable y recubrimiento de nylon estable frente a los rayos UV, para la protección de la fachada frente a las aves. | 6 | 2931 | 17586
|  |  |  | Subtotal materiales: |  | 106756
2 |  |  | Mano de obra
mo020 |  | h | Oficial de construcción. | 0.403 | 71618 | 28862
mo113 |  | h | Ayudante de construcción. | 0.807 | 44181 | 35654
|  |  |  | Subtotal mano de obra: |  | 64516
3 |  |  | Herramientas
|  | % | Herramientas | 2 | 171272 | 3425
Coste de mantenimiento decenal: 61.144G en los primeros 10 años. |  |  |  | Costos directos (1+2+3): |  | 174697