## Hoja 1
HAH002 | Ud |  | Anclaje mecánico con tarugo de expansión y tornillo, en hormigón.
Anclaje mecánico con tarugo de expansión de poliamida y tornillo de acero cincado, de cabeza hexagonal con arandela, de 10 mm de diámetro y 135 mm de longitud, para fijación de elemento no estructural a soporte de hormigón endurecido.
Código |  | Unidad |  | Descripción | Cantidad | Precio unitario | Precio parcial
1 |  |  |  | Materiales
mt26wur310p |  | Ud |  | Anclaje mecánico con tarugo de expansión de poliamida y tornillo de acero cincado, de cabeza hexagonal con arandela, de 10 mm de diámetro y 135 mm de longitud. | 1 | 39841 | 39.841
[5 empty] | Subtotal materiales: |  | 39.841
2 |  |  |  | Mano de obra
mo113 |  | h |  | Ayudante de construcción. | 0.045 | 41173 | 1.853
[5 empty] | Subtotal mano de obra: |  | 1.853
3 |  |  |  | Herramientas
|  | % |  | Herramientas | 2 | 41.694 | 834
Coste de mantenimiento decenal: 2.977G en los primeros 10 años. |  |  |  |  | Costos directos (1+2+3): |  | 42.528