## Hoja 1
HAH016 | Ud |  | Anclaje mecánico de expansión, hembra, en losa alveolar de hormigón.
Anclaje mecánico de expansión, hembra, de acero galvanizado, M8x44, insertado en perforación de 12 mm de diámetro y 50 mm de profundidad, realizada mediante taladro con martillo percutor y broca, en losa alveolar de hormigón. El precio no incluye el elemento de fijación.
Código |  | Unidad |  | Descripción | Cantidad | Precio unitario | Precio parcial
1 |  |  |  | Materiales
mt26ind160bb |  | Ud |  | Anclaje mecánico de expansión, hembra, de acero galvanizado, M8x44, de 12 mm de diámetro y 44 mm de longitud, compuesto por casquillo de expansión con cono interior, para fijación sobre losas de losas alveolares de hormigón. | 1 | 11239 | 11.239
[5 empty] | Subtotal materiales: |  | 11.239
2 |  |  |  | Mano de obra
mo020 |  | h |  | Oficial de construcción. | 0.078 | 66739 | 5.206
mo112 |  | h |  | Ayudante especializado de construcción. | 0.078 | 41847 | 3.264
[5 empty] | Subtotal mano de obra: |  | 8.47
3 |  |  |  | Herramientas
|  | % |  | Herramientas | 2 | 19.709 | 394
Coste de mantenimiento decenal: 1.407G en los primeros 10 años. |  |  |  |  | Costos directos (1+2+3): |  | 20.103