## Hoja 1
HDS060 | m |  | Perfil para junta de construcción, de aluminio.
Perfil en L para juntas de construcción, de aluminio anodizado, de 25 mm de ancho, 15 mm de altura y 1,3 mm de espesor.
Código |  | Unidad |  | Descripción | Cantidad | Precio unitario | Precio parcial
1 |  |  |  | Materiales
mt18jpc091de |  | m |  | Perfil en L para juntas de construcción, de aluminio anodizado, de 25 mm de ancho, 15 mm de altura y 1,3 mm de espesor. | 1.05 | 56323 | 59.139
[5 empty] | Subtotal materiales: |  | 59.139
2 |  |  |  | Mano de obra
mo023 |  | h |  | Oficial pisero. | 0.068 | 66739 | 4.538
[5 empty] | Subtotal mano de obra: |  | 4.538
3 |  |  |  | Herramientas
|  | % |  | Herramientas | 2 | 63.677 | 1.274
Coste de mantenimiento decenal: 5.196G en los primeros 10 años. |  |  |  |  | Costos directos (1+2+3): |  | 64.951