## Hoja 1
HDS010 | m |  | Perfil autoadhesivo de transición entre pisos al mismo nivel, de acero inoxidable.
Perfil autoadhesivo de transición entre pisos al mismo nivel, de acero inoxidable AISI 304, con superficie lisa, de 30 mm de ancho y 3,5 mm de altura.
Código |  | Unidad |  | Descripción | Cantidad | Precio unitario | Precio parcial
1 |  |  |  | Materiales
mt18jpc050kd |  | m |  | Perfil autoadhesivo de transición entre pisos al mismo nivel, de acero inoxidable AISI 304, con superficie lisa, de 30 mm de ancho y 3,5 mm de altura. | 1.05 | 45788 | 48.077
[5 empty] | Subtotal materiales: |  | 48.077
2 |  |  |  | Mano de obra
mo023 |  | h |  | Oficial pisero. | 0.068 | 66739 | 4.538
[5 empty] | Subtotal mano de obra: |  | 4.538
3 |  |  |  | Herramientas
|  | % |  | Herramientas | 2 | 52.615 | 1.052
Coste de mantenimiento decenal: 4.293G en los primeros 10 años. |  |  |  |  | Costos directos (1+2+3): |  | 53.667