## Hoja 1
HDS011 | m |  | Perfil autoadhesivo de transición entre pisos al mismo nivel, de aluminio.
Perfil autoadhesivo de transición entre pisos al mismo nivel, de aluminio anodizado, con superficie lisa, de 20 mm de ancho y 2,3 mm de altura.
Código |  | Unidad |  | Descripción | Cantidad | Precio unitario | Precio parcial
1 |  |  |  | Materiales
mt18jpc050aa |  | m |  | Perfil autoadhesivo de transición entre pisos al mismo nivel, de aluminio anodizado, con superficie lisa, de 20 mm de ancho y 2,3 mm de altura. | 1.05 | 58617 | 61.548
[5 empty] | Subtotal materiales: |  | 61.548
2 |  |  |  | Mano de obra
mo023 |  | h |  | Oficial pisero. | 0.068 | 66739 | 4.538
[5 empty] | Subtotal mano de obra: |  | 4.538
3 |  |  |  | Herramientas
|  | % |  | Herramientas | 2 | 66.086 | 1.322
Coste de mantenimiento decenal: 5.393G en los primeros 10 años. |  |  |  |  | Costos directos (1+2+3): |  | 67.408