## Hoja 1
HDS021 | m |  | Perfil autoadhesivo de transición entre pisos a distinto nivel, de aluminio.
Perfil autoadhesivo de transición entre pisos a distinto nivel, de aluminio anodizado, con superficie lisa, de 39 mm de ancho para salvar desniveles entre 8 y 15 mm.
Código |  | Unidad |  | Descripción | Cantidad | Precio unitario | Precio parcial
1 |  |  |  | Materiales
mt18jpc060cg |  | m |  | Perfil autoadhesivo de transición entre pisos a distinto nivel, de aluminio anodizado, con superficie lisa, de 39 mm de ancho para salvar desniveles entre 8 y 15 mm. | 1.05 | 65702 | 68.987
[5 empty] | Subtotal materiales: |  | 68.987
2 |  |  |  | Mano de obra
mo023 |  | h |  | Oficial pisero. | 0.068 | 66739 | 4.538
[5 empty] | Subtotal mano de obra: |  | 4.538
3 |  |  |  | Herramientas
|  | % |  | Herramientas | 2 | 73.525 | 1.471
Coste de mantenimiento decenal: 6.000G en los primeros 10 años. |  |  |  |  | Costos directos (1+2+3): |  | 74.996