## Hoja 1
HDS031 | m |  | Perfil de transición entre pisos al mismo nivel, de aluminio.
Perfil de transición entre pisos al mismo nivel, de aluminio anodizado, con superficie lisa, de 30 mm de ancho y 4 mm de altura. COLOCACIÓN: con tornillos.
Código |  | Unidad |  | Descripción | Cantidad | Precio unitario | Precio parcial
1 |  |  |  | Materiales
mt18jpc070aa |  | m |  | Perfil de transición entre pisos al mismo nivel, de aluminio anodizado, con superficie lisa, de 30 mm de ancho y 4 mm de altura, con taladros para atornillar a la superficie soporte y tornillos. | 1.05 | 64254 | 67.467
[5 empty] | Subtotal materiales: |  | 67.467
2 |  |  |  | Mano de obra
mo023 |  | h |  | Oficial pisero. | 0.068 | 66739 | 4.538
[5 empty] | Subtotal mano de obra: |  | 4.538
3 |  |  |  | Herramientas
|  | % |  | Herramientas | 2 | 72.005 | 1.44
Coste de mantenimiento decenal: 5.876G en los primeros 10 años. |  |  |  |  | Costos directos (1+2+3): |  | 73.445