## Hoja 1
HEA020 | Ud |  | Recibido de bañera.
Recibido de bañera de longitud superior a 1 m y formación de faldón con ladrillo cerámico hueco sencillo, asentado con mortero de cemento, confeccionado en obra, dosaje 1:6.
Código |  | Unidad |  | Descripción | Cantidad | Precio unitario | Precio parcial
1 |  |  |  | Materiales
mt04lvc010a |  | Ud |  | Ladrillo cerámico hueco sencillo, para revestir, 24x11,5x4 cm, densidad 780 kg/m³. | 30 | 1391 | 41.73
mt08aaa010a |  | m³ |  | Agua. | 0.008 | 9276 | 74
mt01arg005a |  | t |  | Arena de cantera, para mortero preparado en obra. | 0.026 | 106727 | 2.775
mt08cem000p |  | kg |  | Cemento gris en bolsas. | 3.975 | 1187 | 4.718
mt01ara010a |  | m³ |  | Arena con granulometría de 0 a 5 mm de diámetro, limpia. | 0.2 | 84789 | 16.958
[5 empty] | Subtotal materiales: |  | 66.255
2 |  |  |  | Equipo y maquinaria
mq06hor010 |  | h |  | Hormigonera eléctrica con una capacidad de amasado de 160 l. | 0.013 | 19690 | 256
[5 empty] | Subtotal equipo y maquinaria: |  | 256
3 |  |  |  | Mano de obra
mo020 |  | h |  | Oficial de construcción. | 2.68 | 68611 | 183.876
mo113 |  | h |  | Ayudante de construcción. | 2.743 | 42327 | 116.104
[5 empty] | Subtotal mano de obra: |  | 299.98
4 |  |  |  | Herramientas
|  | % |  | Herramientas | 2 | 366.491 | 7.33
[5 empty] | Costos directos (1+2+3+4): |  | 373.821