## Hoja 1
HEB030 | m | Recibido de pasamanos metálico.
Recibido de pasamanos metálico con patillas de anclaje, con mortero de cemento, confeccionado en obra, con aditivo hidrófugo, dosaje 1:4.
Código |  |  | Unidad | Descripción | Cantidad | Precio unitario | Precio parcial
1 |  |  |  | Materiales
mt08aaa010a |  |  | m³ | Agua. | 0.006 | 9276 | 56
mt01arg005a |  |  | t | Arena de cantera, para mortero preparado en obra. | 0.001 | 106727 | 107
mt08cem000p |  |  | kg | Cemento gris en bolsas. | 0.143 | 1187 | 170
mt08adt010 |  |  | kg | Aditivo hidrófugo para impermeabilización de morteros u hormigones. | 0.003 | 7421 | 22
[5 empty] | Subtotal materiales: |  | 355
2 |  |  |  | Equipo y maquinaria
mq06hor010 |  |  | h | Hormigonera eléctrica con una capacidad de amasado de 160 l. | 0.006 | 19690 | 118
[5 empty] | Subtotal equipo y maquinaria: |  | 118
3 |  |  |  | Mano de obra
mo020 |  |  | h | Oficial de construcción. | 0.214 | 71618 | 15326
mo113 |  |  | h | Ayudante de construcción. | 0.218 | 44181 | 9631
[5 empty] | Subtotal mano de obra: |  | 24957
4 |  |  |  | Herramientas
|  |  | % | Herramientas | 2 | 25430 | 509
[5 empty] | Costos directos (1+2+3+4): |  | 25939