## Hoja 1
HEC020 | Ud | Recibido de premarco de madera a tabique de mampostería.
Recibido de premarco de madera a tabique de mampostería, con patillas de anclaje, con mortero de cemento, confeccionado en obra, con aditivo hidrófugo, dosaje 1:6, durante la ejecución del tabique y con el piso colocado, para fijar posteriormente, sobre él, el marco de la carpintería exterior de hasta 2 m² de superficie.
Código |  |  | Unidad | Descripción | Cantidad | Precio unitario | Precio parcial
1 |  |  |  | Materiales
mt08aaa010a |  |  | m³ | Agua. | 0.006 | 9226 | 55
mt01arg005a |  |  | t | Arena de cantera, para mortero preparado en obra. | 0.033 | 106133 | 3.502
mt08cem000p |  |  | kg | Cemento gris en bolsas. | 5 | 1181 | 5.905
mt08adt010 |  |  | kg | Aditivo hidrófugo para impermeabilización de morteros u hormigones. | 0.1 | 7381 | 738
[5 empty] | Subtotal materiales: |  | 10.2
2 |  |  |  | Equipo y maquinaria
mq06hor010 |  |  | h | Hormigonera eléctrica con una capacidad de amasado de 160 l. | 0.016 | 19436 | 311
[5 empty] | Subtotal equipo y maquinaria: |  | 311
3 |  |  |  | Mano de obra
mo020 |  |  | h | Oficial de construcción. | 0.429 | 66739 | 28.631
mo113 |  |  | h | Ayudante de construcción. | 0.429 | 41173 | 17.663
[5 empty] | Subtotal mano de obra: |  | 46.294
4 |  |  |  | Herramientas
|  |  | % | Herramientas | 2 | 56.805 | 1.136
[5 empty] | Costos directos (1+2+3+4): |  | 57.941