## Hoja 1
HEC020 | Ud | Recibido de premarco de madera a tabique de mampostería.
Recibido de premarco de madera a tabique de mampostería, con patillas de anclaje, con pasta de yeso B1, durante la ejecución del tabique y antes de colocar el piso, para fijar posteriormente, sobre él, el marco de la carpintería exterior de hasta 2 m² de superficie.
Código |  |  | Unidad | Descripción | Cantidad | Precio unitario | Precio parcial
1 |  |  |  | Materiales
mt09pye010b |  |  | m³ | Pasta de yeso de construcción B1. | 0.01 | 759796 | 7.598
[5 empty] | Subtotal materiales: |  | 7.598
2 |  |  |  | Mano de obra
mo020 |  |  | h | Oficial de construcción. | 0.335 | 66739 | 22.358
mo113 |  |  | h | Ayudante de construcción. | 0.335 | 41173 | 13.793
[5 empty] | Subtotal mano de obra: |  | 36.151
3 |  |  |  | Herramientas
|  |  | % | Herramientas | 2 | 43.749 | 875
[5 empty] | Costos directos (1+2+3): |  | 44.624