## Hoja 1
HEC020 | Ud | Recibido de premarco de madera a tabique de mampostería.
Recibido de premarco de madera a tabique de mampostería, con patillas de anclaje, con pasta de yeso B1, durante la ejecución del tabique y con el piso colocado, para fijar posteriormente, sobre él, el marco de la carpintería exterior de hasta 2 m² de superficie.
Código |  |  | Unidad | Descripción | Cantidad | Precio unitario | Precio parcial
1 |  |  |  | Materiales
mt09pye010b |  |  | m³ | Pasta de yeso de construcción B1. | 0.02 | 759796 | 15.196
[5 empty] | Subtotal materiales: |  | 15.196
2 |  |  |  | Mano de obra
mo020 |  |  | h | Oficial de construcción. | 0.429 | 66739 | 28.631
mo113 |  |  | h | Ayudante de construcción. | 0.429 | 41173 | 17.663
[5 empty] | Subtotal mano de obra: |  | 46.294
3 |  |  |  | Herramientas
|  |  | % | Herramientas | 2 | 61.49 | 1.23
[5 empty] | Costos directos (1+2+3): |  | 62.72