## Hoja 1
HEC020 | Ud | Recibido de premarco de madera a tabique de mampostería.
Recibido de premarco de madera a tabique de mampostería, con patillas de anclaje, con pasta de yeso B1, después de la ejecución del tabique y con el piso colocado, para fijar posteriormente, sobre él, el marco de la carpintería exterior de entre 2 y 4 m² de superficie.
Código |  |  | Unidad | Descripción | Cantidad | Precio unitario | Precio parcial
1 |  |  |  | Materiales
mt09pye010b |  |  | m³ | Pasta de yeso de construcción B1. | 0.023 | 759796 | 17.475
[5 empty] | Subtotal materiales: |  | 17.475
2 |  |  |  | Mano de obra
mo020 |  |  | h | Oficial de construcción. | 0.536 | 66739 | 35.772
mo113 |  |  | h | Ayudante de construcción. | 0.536 | 41173 | 22.069
[5 empty] | Subtotal mano de obra: |  | 57.841
3 |  |  |  | Herramientas
|  |  | % | Herramientas | 2 | 75.316 | 1.506
[5 empty] | Costos directos (1+2+3): |  | 76.822