## Hoja 1
HEC020 | Ud | Recibido de premarco de madera a tabique de mampostería.
Recibido de premarco de madera a tabique de mampostería, con patillas de anclaje, con pasta de yeso B1, después de la ejecución del tabique y con el piso colocado, para fijar posteriormente, sobre él, el marco de la carpintería exterior de más de 4 m² de superficie.
Código |  |  | Unidad | Descripción | Cantidad | Precio unitario | Precio parcial
1 |  |  |  | Materiales
mt09pye010b |  |  | m³ | Pasta de yeso de construcción B1. | 0.025 | 759796 | 18.995
[5 empty] | Subtotal materiales: |  | 18.995
2 |  |  |  | Mano de obra
mo020 |  |  | h | Oficial de construcción. | 0.563 | 66739 | 37.574
mo113 |  |  | h | Ayudante de construcción. | 0.563 | 41173 | 23.18
[5 empty] | Subtotal mano de obra: |  | 60.754
3 |  |  |  | Herramientas
|  |  | % | Herramientas | 2 | 79.749 | 1.595
[5 empty] | Costos directos (1+2+3): |  | 81.344