## Hoja 1
HED020 | Ud | Recibido de contramarco de ventana.
Recibido de contramarco de ventana con patillas de anclaje, de entre 3 y 5 m² de superficie, con mortero de cemento, confeccionado en obra, con aditivo hidrófugo, dosaje 1:6.
Código |  |  | Unidad | Descripción | Cantidad | Precio unitario | Precio parcial
1 |  |  |  | Materiales
mt08aaa010a |  |  | m³ | Agua. | 0.006 | 9276 | 56
mt01arg005a |  |  | t | Arena de cantera, para mortero preparado en obra. | 0.002 | 106727 | 213
mt08cem000p |  |  | kg | Cemento gris en bolsas. | 0.25 | 1187 | 297
mt08adt010 |  |  | kg | Aditivo hidrófugo para impermeabilización de morteros u hormigones. | 0.005 | 7421 | 37
[5 empty] | Subtotal materiales: |  | 603
2 |  |  |  | Equipo y maquinaria
mq06hor010 |  |  | h | Hormigonera eléctrica con una capacidad de amasado de 160 l. | 0.006 | 19690 | 118
[5 empty] | Subtotal equipo y maquinaria: |  | 118
3 |  |  |  | Mano de obra
mo020 |  |  | h | Oficial de construcción. | 2.358 | 68611 | 161.784
mo113 |  |  | h | Ayudante de construcción. | 2.369 | 42327 | 100.273
[5 empty] | Subtotal mano de obra: |  | 262.057
4 |  |  |  | Herramientas
|  |  | % | Herramientas | 2 | 262.778 | 5.256
[5 empty] | Costos directos (1+2+3+4): |  | 268.034