## Hoja 1
HED030 | Ud | Recibido de puerta de ascensor.
Recibido de puerta de ascensor, con patillas de anclaje, de hasta 2 m² de superficie, con mortero de cemento, confeccionado en obra, con aditivo hidrófugo, dosaje 1:6.
Código |  |  | Unidad | Descripción | Cantidad | Precio unitario | Precio parcial
1 |  |  |  | Materiales
mt08aaa010a |  |  | m³ | Agua. | 0.006 | 9276 | 56
mt01arg005a |  |  | t | Arena de cantera, para mortero preparado en obra. | 0.026 | 106727 | 2.775
mt08cem000p |  |  | kg | Cemento gris en bolsas. | 3.95 | 1187 | 4.689
mt08adt010 |  |  | kg | Aditivo hidrófugo para impermeabilización de morteros u hormigones. | 0.079 | 7421 | 586
[5 empty] | Subtotal materiales: |  | 8.106
2 |  |  |  | Equipo y maquinaria
mq06hor010 |  |  | h | Hormigonera eléctrica con una capacidad de amasado de 160 l. | 0.013 | 19690 | 256
[5 empty] | Subtotal equipo y maquinaria: |  | 256
3 |  |  |  | Mano de obra
mo020 |  |  | h | Oficial de construcción. | 1.629 | 68611 | 111.767
mo113 |  |  | h | Ayudante de construcción. | 1.799 | 42327 | 76.147
[5 empty] | Subtotal mano de obra: |  | 187.914
4 |  |  |  | Herramientas
|  |  | % | Herramientas | 2 | 196.276 | 3.926
[5 empty] | Costos directos (1+2+3+4): |  | 200.202