## Hoja 1
HEP030 | Ud | Recibido de componentes para persiana metálica enrollable.
Recibido de guías de cierre, eje, anclajes para cerradura, motor y demás accesorios, con patillas de anclaje, con mortero de cemento, confeccionado en obra, con aditivo hidrófugo, dosaje 1:4, para persiana metálica enrollable, de hasta 2 m² de superficie.
Código |  |  | Unidad | Descripción | Cantidad | Precio unitario | Precio parcial
1 |  |  |  | Materiales
mt08aaa010a |  |  | m³ | Agua. | 0.01 | 9276 | 93
mt01arg005a |  |  | t | Arena de cantera, para mortero preparado en obra. | 0.024 | 106727 | 2.561
mt08cem000p |  |  | kg | Cemento gris en bolsas. | 6.08 | 1187 | 7.217
mt08adt010 |  |  | kg | Aditivo hidrófugo para impermeabilización de morteros u hormigones. | 0.122 | 7421 | 905
[5 empty] | Subtotal materiales: |  | 10.776
2 |  |  |  | Mano de obra
mo020 |  |  | h | Oficial de construcción. | 1.139 | 68611 | 78.147
mo113 |  |  | h | Ayudante de construcción. | 1.246 | 42327 | 52.74
[5 empty] | Subtotal mano de obra: |  | 130.887
3 |  |  |  | Herramientas
|  |  | % | Herramientas | 2 | 141.663 | 2.833
[5 empty] | Costos directos (1+2+3): |  | 144.496