## Hoja 1
HFE010 | m² |  | Forrado de viga metálica, con mampostería de ladrillo cerámico.
Forrado de viga metálica, por las dos caras del alma, realizado con mampostería de ladrillo cerámico hueco sencillo, para revestir, 24x11,5x4 cm, con juntas de 10 mm de espesor, recibida con mortero de cemento confeccionado en obra, con 250 kg/m³ de cemento, color gris, dosaje 1:6, suministrado en bolsas, acabado con revoque a buena vista con mortero de cemento, confeccionado en obra, con aditivo hidrófugo, dosaje 1:3, armado y reforzado con malla antiálcalis.
Código |  | Unidad |  | Descripción | Cantidad | Precio unitario | Precio parcial
1 |  |  |  | Materiales
mt04lvc010a |  | Ud |  | Ladrillo cerámico hueco sencillo, para revestir, 24x11,5x4 cm, densidad 780 kg/m³. | 34 | 1391 | 47294
mt08aaa010a |  | m³ |  | Agua. | 0.01 | 9276 | 93
mt01arg005a |  | t |  | Arena de cantera, para mortero preparado en obra. | 0.03 | 106727 | 3202
mt08cem000p |  | kg |  | Cemento gris en bolsas. | 8.027 | 1187 | 9528
mt08adt010 |  | kg |  | Aditivo hidrófugo para impermeabilización de morteros u hormigones. | 0.135 | 7421 | 1002
mt09var030a |  | m² |  | Malla de fibra de vidrio tejida, con impregnación de PVC, de 10x10 mm de luz de malla, antiálcalis, de 115 a 125 g/m² y 500 µm de espesor, para armar revoques decorativos tradicionales, revoques y morteros. | 1.05 | 7979 | 8378
[5 empty] | Subtotal materiales: |  | 69497
2 |  |  |  | Equipo y maquinaria
mq06hor010 |  | h |  | Hormigonera eléctrica con una capacidad de amasado de 160 l. | 0.016 | 19690 | 315
[5 empty] | Subtotal equipo y maquinaria: |  | 315
3 |  |  |  | Mano de obra
mo020 |  | h |  | Oficial de construcción. | 1.356 | 71618 | 97114
mo113 |  | h |  | Ayudante de construcción. | 1.316 | 44181 | 58142
[5 empty] | Subtotal mano de obra: |  | 155256
4 |  |  |  | Herramientas
|  | % |  | Herramientas | 2 | 225068 | 4501
Coste de mantenimiento decenal: 4.591G en los primeros 10 años. |  |  |  |  | Costos directos (1+2+3+4): |  | 229569