## Hoja 1
HFI010 | m | Forrado de ductos para instalaciones, de mampostería.
Forrado de ductos para instalaciones, en un rincón de la tabiquería, de 50 cm de longitud y 25 cm de ancho, realizado con mampostería de ladrillo cerámico hueco doble, para revestir, 33x16x7 cm, con juntas de 10 mm de espesor, recibida con mortero de cemento confeccionado en obra, con 250 kg/m³ de cemento, color gris, dosaje 1:6, suministrado en bolsas.
Código |  |  | Unidad | Descripción | Cantidad | Precio unitario | Precio parcial
1 |  |  |  | Materiales
mt04lvc010g |  |  | Ud | Ladrillo cerámico hueco doble, para revestir, 33x16x7 cm, densidad 810 kg/m³. | 13 | 2766 | 35.958
mt08aaa010a |  |  | m³ | Agua. | 0.004 | 9226 | 37
mt01arg005a |  |  | t | Arena de cantera, para mortero preparado en obra. | 0.008 | 106133 | 849
mt08cem000p |  |  | kg | Cemento gris en bolsas. | 1.18 | 1181 | 1.394
[5 empty] | Subtotal materiales: |  | 38.238
2 |  |  |  | Equipo y maquinaria
mq06hor010 |  |  | h | Hormigonera eléctrica con una capacidad de amasado de 160 l. | 0.006 | 19436 | 117
[5 empty] | Subtotal equipo y maquinaria: |  | 117
3 |  |  |  | Mano de obra
mo020 |  |  | h | Oficial de construcción. | 0.477 | 66739 | 31.835
mo113 |  |  | h | Ayudante de construcción. | 0.302 | 41173 | 12.434
[5 empty] | Subtotal mano de obra: |  | 44.269
4 |  |  |  | Herramientas
|  |  | % | Herramientas | 2 | 82.624 | 1.652
Coste de mantenimiento decenal: 11.799G en los primeros 10 años. |  |  |  |  | Costos directos (1+2+3+4): |  | 84.276