## Hoja 1
HRA100 | m | Pieza de remate de acero galvanizado.
Pieza de remate de chapa plegada de acero galvanizado, espesor 0,8 mm, desarrollo 200 mm y 5 pliegues; colocación con adhesivo bituminoso de aplicación en frío, y sellado de las juntas entre piezas y, en su caso, de las uniones con los muros con sellador adhesivo monocomponente.
Código |  |  | Unidad | Descripción | Cantidad | Precio unitario | Precio parcial
1 |  |  |  | Materiales
mt20wwr010 |  |  | kg | Adhesivo bituminoso de aplicación en frío, para chapas metálicas. | 0.2 | 62588 | 12.518
mt20rca010hh |  |  | m | Pieza de remate de chapa plegada de acero galvanizado, espesor 0,8 mm, desarrollo 200 mm y 5 pliegues. | 1 | 67477 | 67.477
mt22www010d |  |  | Ud | Cartucho de 290 ml de sellador adhesivo monocomponente, neutro, superelástico, a base de polímero MS, color transparente, con resistencia a la intemperie y a los rayos UV y elongación hasta rotura 750%. | 0.2 | 33170 | 6.634
[5 empty] | Subtotal materiales: |  | 86.629
2 |  |  |  | Mano de obra
mo018 |  |  | h | Oficial cerrajero. | 0.133 | 67614 | 8.993
mo059 |  |  | h | Medio oficial cerrajero. | 0.133 | 42871 | 5.702
[5 empty] | Subtotal mano de obra: |  | 14.695
3 |  |  |  | Herramientas
|  |  | % | Herramientas | 2 | 101.324 | 2.026
Coste de mantenimiento decenal: 8.392G en los primeros 10 años. |  |  |  |  | Costos directos (1+2+3): |  | 103.35