## Hoja 1
HRP010 | Ud |  | Cubrepilar de hormigón polímero.
Cubrepilar de hormigón polímero de superficie pulida, de color gris, de 350x350 mm, con anclaje metálico de acero inoxidable y grava adherida a la superficie en su cara inferior; colocación con adhesivo cementoso flexible y de gran adherencia, C2 S2 sobre una capa de regularización de mortero de cemento, confeccionado en obra, con aditivo hidrófugo, dosaje 1:3, sobre el que se introducen los anclajes metálicos.
Código |  | Unidad |  | Descripción | Cantidad | Precio unitario | Precio parcial
1 |  |  |  | Materiales
mt08aaa010a |  | m³ |  | Agua. | 0.006 | 9226 | 55
mt01arg005a |  | t |  | Arena de cantera, para mortero preparado en obra. | 0.007 | 106133 | 743
mt08cem000p |  | kg |  | Cemento gris en bolsas. | 2.25 | 1181 | 2.657
mt08adt010 |  | kg |  | Aditivo hidrófugo para impermeabilización de morteros u hormigones. | 0.045 | 7381 | 332
mt20wwa040 |  | kg |  | Adhesivo cementoso flexible y de gran adherencia, C2 S2. | 0.96 | 5147 | 4.941
mt20aho030b |  | Ud |  | Cubrepilar de hormigón polímero de superficie pulida, de color gris, de 350x350 mm, con anclaje metálico de acero inoxidable y grava adherida a la superficie en su cara inferior. | 1 | 447069 | 447.069
[5 empty] | Subtotal materiales: |  | 455.797
2 |  |  |  | Equipo y maquinaria
mq06hor010 |  | h |  | Hormigonera eléctrica con una capacidad de amasado de 160 l. | 0.006 | 19436 | 117
[5 empty] | Subtotal equipo y maquinaria: |  | 117
3 |  |  |  | Mano de obra
mo020 |  | h |  | Oficial de construcción. | 0.333 | 66739 | 22.224
mo113 |  | h |  | Ayudante de construcción. | 0.386 | 41173 | 15.893
[5 empty] | Subtotal mano de obra: |  | 38.117
4 |  |  |  | Herramientas
|  | % |  | Herramientas | 2 | 494.031 | 9.881
Coste de mantenimiento decenal: 45.352G en los primeros 10 años. |  |  |  |  | Costos directos (1+2+3+4): |  | 503.912