## Hoja 1
HRP020 | m | Goterón de hormigón polímero.
Goterón de hormigón polímero de superficie pulida, con un ángulo de inclinación de 10°, color gris, diseño a dos aguas, de 120x25 mm, con goterón, para cubrición de muros, anclaje metálico de acero inoxidable y grava adherida a la superficie en su cara inferior; colocación con adhesivo cementoso flexible y de gran adherencia, C2 S2 sobre una capa de regularización de mortero de cemento, confeccionado en obra, con aditivo hidrófugo, dosaje 1:3, sobre el que se introducen los anclajes metálicos; y sellado de las juntas entre piezas y, en su caso, de las uniones con los muros con masilla de poliuretano, previa aplicación de la imprimación.
Código |  | Unidad | Descripción | Cantidad | Precio unitario | Precio parcial
1 |  |  | Materiales
mt08aaa010a |  | m³ | Agua. | 0.006 | 9226 | 55
mt01arg005a |  | t | Arena de cantera, para mortero preparado en obra. | 0.01 | 106133 | 1061
mt08cem000p |  | kg | Cemento gris en bolsas. | 3.15 | 1181 | 3720
mt08adt010 |  | kg | Aditivo hidrófugo para impermeabilización de morteros u hormigones. | 0.063 | 7381 | 465
mt20wwa040 |  | kg | Adhesivo cementoso flexible y de gran adherencia, C2 S2. | 2.4 | 5147 | 12353
mt20aho010aa |  | m | Goterón de hormigón polímero de superficie pulida, con un ángulo de inclinación de 10°, color gris, diseño a dos aguas, de 120x25 mm, con goterón, para cubrición de muros, anclaje metálico de acero inoxidable y grava adherida a la superficie en su cara inferior, suministrada en piezas de hasta 1,3 m de longitud. | 1.05 | 194248 | 203960
mt20wwa025 |  | m | Perfil de espuma de polietileno, de 6 mm de diámetro, para relleno de juntas. | 1.2 | 4015 | 4818
mt20wwa035 |  | Ud | Cartucho de 250 cm³ de imprimación para masillas. | 0.041 | 55073 | 2258
mt20wwa030 |  | Ud | Cartucho de 310 cm³ de masilla de poliuretano impermeable. | 0.082 | 75352 | 6179
|  |  |  | Subtotal materiales: |  | 234869
2 |  |  | Equipo y maquinaria
mq06hor010 |  | h | Hormigonera eléctrica con una capacidad de amasado de 160 l. | 0.006 | 19436 | 117
|  |  |  | Subtotal equipo y maquinaria: |  | 117
3 |  |  | Mano de obra
mo020 |  | h | Oficial de construcción. | 0.28 | 66739 | 18687
mo113 |  | h | Ayudante de construcción. | 0.354 | 41173 | 14575
|  |  |  | Subtotal mano de obra: |  | 33262
4 |  |  | Herramientas
|  | % | Herramientas | 2 | 268248 | 5365
Coste de mantenimiento decenal: 19.153G en los primeros 10 años. |  |  |  | Costos directos (1+2+3+4): |  | 273613