## Hoja 1
HSH010 | m |  | Sellado de junta en ambientes húmedos.
Sellado de junta en ambientes húmedos, en artefactos sanitarios, de 10 mm de ancho y 10 mm de profundidad, con silicona acética monocomponente, antimoho, color blanco.
Código |  | Unidad |  | Descripción | Cantidad | Precio unitario | Precio parcial
1 |  |  |  | Materiales
mt15sja025a |  | Ud |  | Cartucho de silicona acética monocomponente, antimoho, color blanco, de 310 ml. | 0.333 | 76087 | 25.337
[5 empty] | Subtotal materiales: |  | 25.337
2 |  |  |  | Mano de obra
mo113 |  | h |  | Ayudante de construcción. | 0.078 | 41173 | 3.211
[5 empty] | Subtotal mano de obra: |  | 3.211
3 |  |  |  | Herramientas
|  | % |  | Herramientas | 2 | 28.548 | 571
[5 empty] | Costos directos (1+2+3): |  | 29.119