## Hoja 1
HYO020 | m | Escalonado de escalera.
Escalonado de escalera con pieza cerámica prefabricada, de 94x28,5x16 cm, asentado con mortero de cemento, confeccionado en obra, dosaje 1:6, sobre la losa o bóveda de escalera, como base para la posterior colocación del acabado de peldaños.
Código |  | Unidad | Descripción | Cantidad | Precio unitario | Precio parcial
1 |  |  | Materiales
mt20cep010 |  | Ud | Pieza cerámica prefabricada, de 94x28,5x16 cm, para formación de peldaño. | 1 | 73268 | 73.268
mt08aaa010a |  | m³ | Agua. | 0.006 | 9276 | 56
mt01arg005a |  | t | Arena de cantera, para mortero preparado en obra. | 0.016 | 106727 | 1.708
mt08cem000p |  | kg | Cemento gris en bolsas. | 2.5 | 1187 | 2.968
|  |  |  | Subtotal materiales: |  | 78
2 |  |  | Equipo y maquinaria
mq06hor010 |  | h | Hormigonera eléctrica con una capacidad de amasado de 160 l. | 0.008 | 19690 | 158
|  |  |  | Subtotal equipo y maquinaria: |  | 158
3 |  |  | Mano de obra
mo020 |  | h | Oficial de construcción. | 0.268 | 71618 | 19.194
mo077 |  | h | Medio oficial de construcción. | 0.161 | 45914 | 7.392
|  |  |  | Subtotal mano de obra: |  | 26.586
4 |  |  | Herramientas
|  | % | Herramientas | 2 | 104.744 | 2.095
|  |  |  | Costos directos (1+2+3+4): |  | 106.839