## Hoja 1
HYO020 | m |  | Escalonado de escalera.
Escalonado de escalera con ladrillo cerámico hueco, asentado con mortero de cemento, confeccionado en obra, dosaje 1:6, sobre la losa o bóveda de escalera, como base para la posterior colocación del acabado de peldaños.
Código |  | Unidad |  | Descripción | Cantidad | Precio unitario | Precio parcial
1 |  |  |  | Materiales
mt04lvc010b |  | Ud |  | Ladrillo cerámico hueco doble, para revestir, 24x11,5x7 cm, densidad 780 kg/m³. | 18 | 1660 | 29.88
mt08aaa010a |  | m³ |  | Agua. | 0.006 | 9226 | 55
mt01arg005a |  | t |  | Arena de cantera, para mortero preparado en obra. | 0.016 | 106133 | 1.698
mt08cem000p |  | kg |  | Cemento gris en bolsas. | 2.5 | 1181 | 2.953
[5 empty] | Subtotal materiales: |  | 34.586
2 |  |  |  | Equipo y maquinaria
mq06hor010 |  | h |  | Hormigonera eléctrica con una capacidad de amasado de 160 l. | 0.008 | 19436 | 155
[5 empty] | Subtotal equipo y maquinaria: |  | 155
3 |  |  |  | Mano de obra
mo020 |  | h |  | Oficial de construcción. | 0.536 | 66739 | 35.772
mo077 |  | h |  | Medio oficial de construcción. | 0.643 | 42789 | 27.514
[5 empty] | Subtotal mano de obra: |  | 63.286
4 |  |  |  | Herramientas
|  | % |  | Herramientas | 2 | 98.027 | 1.961
[5 empty] | Costos directos (1+2+3+4): |  | 99.988