## Hoja 1
HYO030 | m |  | Faldón de bañera de obra de mampostería.
Faldón de bañera con ladrillo cerámico hueco sencillo, asentado con mortero de cemento, confeccionado en obra, dosaje 1:6.
Código |  | Unidad |  | Descripción | Cantidad | Precio unitario | Precio parcial
1 |  |  |  | Materiales
mt04lvc010a |  | Ud |  | Ladrillo cerámico hueco sencillo, para revestir, 24x11,5x4 cm, densidad 780 kg/m³. | 18 | 1391 | 25.038
mt08aaa010a |  | m³ |  | Agua. | 0.006 | 9276 | 56
mt01arg005a |  | t |  | Arena de cantera, para mortero preparado en obra. | 0.017 | 106727 | 1.814
mt08cem000p |  | kg |  | Cemento gris en bolsas. | 2.65 | 1187 | 3.146
[5 empty] | Subtotal materiales: |  | 30.054
2 |  |  |  | Equipo y maquinaria
mq06hor010 |  | h |  | Hormigonera eléctrica con una capacidad de amasado de 160 l. | 0.009 | 19690 | 177
[5 empty] | Subtotal equipo y maquinaria: |  | 177
3 |  |  |  | Mano de obra
mo020 |  | h |  | Oficial de construcción. | 0.67 | 71618 | 47.984
mo113 |  | h |  | Ayudante de construcción. | 0.713 | 44181 | 31.501
[5 empty] | Subtotal mano de obra: |  | 79.485
4 |  |  |  | Herramientas
|  | % |  | Herramientas | 2 | 109.716 | 2.194
[5 empty] | Costos directos (1+2+3+4): |  | 111.91