## Hoja 1
IAA108 | Ud |  | Adaptador.
Adaptador acodado con conector hembra, tipo "F", en un extremo y conector macho, tipo "IEC", de 9,5 mm de diámetro, en el otro extremo.
Código |  | Unidad |  | Descripción | Cantidad | Precio unitario | Precio parcial
1 |  |  |  | Materiales
mt40irt052a |  | Ud |  | Adaptador acodado con conector hembra, tipo "F", en un extremo y conector macho, tipo "IEC", de 9,5 mm de diámetro, en el otro extremo. | 1 | 21321 | 21.321
[5 empty] | Subtotal materiales: |  | 21.321
2 |  |  |  | Mano de obra
mo001 |  | h |  | Oficial instalador de telecomunicaciones. | 0.061 | 70502 | 4.301
mo056 |  | h |  | Medio oficial instalador de telecomunicaciones. | 0.061 | 43905 | 2.678
[5 empty] | Subtotal mano de obra: |  | 6.979
3 |  |  |  | Herramientas
|  | % |  | Herramientas | 2 | 28.3 | 566
Coste de mantenimiento decenal: 4.330G en los primeros 10 años. |  |  |  |  | Costos directos (1+2+3): |  | 28.866