## Hoja 1
IAA034 | Ud |  | Antena para recepción de emisiones terrenales.
Antena exterior FM, circular, para captación de señales de radiodifusión sonora analógica procedentes de emisiones terrenales, de 1 dBi de ganancia y 500 mm de longitud. Incluso anclajes y cuantos accesorios sean necesarios para su correcta instalación.
Código |  | Unidad |  | Descripción | Cantidad | Precio unitario | Precio parcial
1 |  |  |  | Materiales
mt40etv010a |  | Ud |  | Antena exterior FM, circular, para captación de señales de radiodifusión sonora analógica procedentes de emisiones terrenales, de 1 dBi de ganancia y 500 mm de longitud. | 1 | 281131 | 281131
[5 empty] | Subtotal materiales: |  | 281131
2 |  |  |  | Mano de obra
mo001 |  | h |  | Oficial instalador de telecomunicaciones. | 0.614 | 70502 | 43288
mo056 |  | h |  | Medio oficial instalador de telecomunicaciones. | 0.614 | 43905 | 26958
[5 empty] | Subtotal mano de obra: |  | 70246
3 |  |  |  | Herramientas
|  | % |  | Herramientas | 2 | 351377 | 7028
Coste de mantenimiento decenal: 143.362G en los primeros 10 años. |  |  |  |  | Costos directos (1+2+3): |  | 358405