## Hoja 1
IAV010 | Ud |  | Video portero individual.
Instalación de kit de video portero convencional B/N antivandálico para vivienda unifamiliar compuesto de: placa exterior de calle antivandálica con pulsador de llamada y telecámara, fuente de alimentación y monitor con base de conexión. Incluso, abrepuertas, visera, cableado y cajas. El precio no incluye las ayudas de albañilería para instalaciones.
Código |  | Unidad |  | Descripción | Cantidad | Precio unitario | Precio parcial
1 |  |  |  | Materiales
mt35aia010b |  | m |  | Tubo curvable de PVC, corrugado, de color negro, de 20 mm de diámetro nominal, para canalización empotrada en obra de mampostería (paredes y techos). Resistencia a la compresión 320 N, resistencia al impacto 1 julio, temperatura de trabajo -5°C hasta 60°C, con grado de protección IP545, no propagador de la llama. | 13 | 4294 | 55.822
mt40pea040 |  | m |  | Cable formado por conductores de cobre de 3x0,25 mm². | 10 | 5147 | 51.47
mt40pea030c |  | m |  | Cable paralelo formado por conductores de cobre de 2x1,0 mm². | 13 | 8441 | 109.733
mt40pea030d |  | m |  | Cable paralelo formado por conductores de cobre de 2x1,5 mm². | 1 | 10709 | 10.709
mt40pga060 |  | Ud |  | Visera, para placa de calle empotrada antivandálica. | 1 | 143487 | 143.487
mt40vgk010c |  | Ud |  | Kit de video portero convencional B/N, para vivienda unifamiliar, compuesto por placa de calle antivandálica con pulsador de llamada y telecámara, caja de empotrar, fuente de alimentación y monitor con regleta de conexión. | 1 | 8124950 | 8124950
mt40pga050a |  | Ud |  | Abrepuertas eléctrico de corriente alterna. | 1 | 183029 | 183.029
[5 empty] | Subtotal materiales: |  | 8679200
2 |  |  |  | Mano de obra
mo003 |  | h |  | Oficial electricista. | 2.702 | 68579 | 185.299
mo102 |  | h |  | Medio oficial electricista. | 2.702 | 42708 | 115.397
[5 empty] | Subtotal mano de obra: |  | 300.696
3 |  |  |  | Herramientas
|  | % |  | Herramientas | 2 | 8979900 | 179.598
Coste de mantenimiento decenal: 4.854.533G en los primeros 10 años. |  |  |  |  | Costos directos (1+2+3): |  | 9159500