## Hoja 1
IBP510 | Ud |  | Ramal 45° simple para línea frigorífica de líquido y de gas.
Ramal 45° simple de línea frigorífica formada por conjunto de dos juntas, una para la línea de líquido y otra para la línea de gas, modelo RBM-BY205E "TOSHIBA", con un rango de capacidad total de las unidades interiores conectadas aguas abajo de 14,2 a 25,2.
Código |  | Unidad |  | Descripción | Cantidad | Precio unitario | Precio parcial
1 |  |  |  | Materiales
mt42tsb520c |  | Ud |  | Conjunto de dos juntas, una para la línea de líquido y otra para la línea de gas, modelo RBM-BY205E "TOSHIBA", con un rango de capacidad total de las unidades interiores conectadas aguas abajo de 14,2 a 25,2. | 1 | 2727910 | 2727910
[5 empty] | Subtotal materiales: |  | 2727910
2 |  |  |  | Mano de obra
mo005 |  | h |  | Oficial instalador de aire acondicionado. | 0.061 | 68579 | 4.183
mo104 |  | h |  | Medio oficial instalador de aire acondicionado. | 0.061 | 42708 | 2.605
[5 empty] | Subtotal mano de obra: |  | 6.788
3 |  |  |  | Herramientas
|  | % |  | Herramientas | 2 | 2734700 | 54.694
Coste de mantenimiento decenal: 976.289G en los primeros 10 años. |  |  |  |  | Costos directos (1+2+3): |  | 2789400