## Hoja 1
IBP515 | Ud |  | Ramal 45° simple para línea frigorífica de líquido, de descarga de gas y de succión de gas.
Ramal 45° simple de línea frigorífica formada por conjunto de tres colectores, uno para la línea de líquido, otro para la línea de descarga de gas y otro para la línea de succión de gas, de 4 salidas cada uno, modelo RBM-HY2043FE "TOSHIBA", con un rango de capacidad total de las unidades interiores conectadas aguas abajo de 14,2 a 25,2.
Código |  | Unidad |  | Descripción | Cantidad | Precio unitario | Precio parcial
1 |  |  |  | Materiales
mt42tsb535b |  | Ud |  | Conjunto de tres colectores, uno para la línea de líquido, otro para la línea de descarga de gas y otro para la línea de succión de gas, de 4 salidas cada uno, modelo RBM-HY2043FE "TOSHIBA", con un rango de capacidad total de las unidades interiores conectadas aguas abajo de 14,2 a 25,2. | 1 | 5105830 | 5105830
[5 empty] | Subtotal materiales: |  | 5105830
2 |  |  |  | Mano de obra
mo005 |  | h |  | Oficial instalador de aire acondicionado. | 0.061 | 68579 | 4.183
mo104 |  | h |  | Medio oficial instalador de aire acondicionado. | 0.061 | 42708 | 2.605
[5 empty] | Subtotal mano de obra: |  | 6.788
3 |  |  |  | Herramientas
|  | % |  | Herramientas | 2 | 5112620 | 102.252
Coste de mantenimiento decenal: 1.825.205G en los primeros 10 años. |  |  |  |  | Costos directos (1+2+3): |  | 5214870