## Hoja 1
IBZ016 | Ud | Rejilla de impulsión con compuerta motorizada para regulación de caudal.
Rejilla inteligente de impulsión de aluminio extruido, formada por una primera fila de lamas verticales orientables manualmente, una segunda fila de lamas horizontales controladas automáticamente por el conjunto biela-motor en función del ciclo verano/invierno seleccionado en el termostato, y una tercera fila de lamas verticales orientables por tornillo, de 200x100 mm, anodizado color plata, RINT020010AKMRE "AIRZONE", motorización con alimentación a 12 Vcc por cable, con deflector de aire para igualar la velocidad de impulsión en el plano de la rejilla DFRT de chapa de acero galvanizado, de 150x100 mm, montada en pared.
Código |  | Unidad | Descripción | Cantidad | Precio unitario | Precio parcial
1 |  |  | Materiales
mt42air023aab |  | Ud | Rejilla inteligente de impulsión de aluminio extruido, formada por una primera fila de lamas verticales orientables manualmente, una segunda fila de lamas horizontales controladas automáticamente por el conjunto biela-motor en función del ciclo verano/invierno seleccionado en el termostato, y una tercera fila de lamas verticales orientables por tornillo, de 200x100 mm, anodizado color plata, RINT020010AKMRE "AIRZONE", motorización con alimentación a 12 Vcc por cable, con deflector de aire para igualar la velocidad de impulsión en el plano de la rejilla DFRT de chapa de acero galvanizado, de 150x100 mm. | 1 | 1597450 | 1597450
mt42air500bd |  | Ud | Larguero de chapa galvanizada para formación de marco de montaje de rejillas, longitud 200 mm, L200AG "AIRZONE". | 2 | 7011 | 14.022
mt42air500bb |  | Ud | Larguero de chapa galvanizada para formación de marco de montaje de rejillas, longitud 100 mm, L100AG "AIRZONE". | 2 | 4006 | 8.012
|  |  |  | Subtotal materiales: |  | 1619480
2 |  |  | Mano de obra
mo005 |  | h | Oficial instalador de aire acondicionado. | 0.346 | 52940 | 18.317
mo104 |  | h | Medio oficial instalador de aire acondicionado. | 0.277 | 32943 | 9.125
|  |  |  | Subtotal mano de obra: |  | 27.442
3 |  |  | Herramientas
|  | % | Herramientas | 2 | 1646920 | 32.938
Coste de mantenimiento decenal: 755.937G en los primeros 10 años. |  |  |  | Costos directos (1+2+3): |  | 1679860