## Hoja 1
IBZ020 | Ud | Compuerta de ducto, motorizada, para regulación de caudal.
Compuerta rectangular de ducto, motorizada, para regulación de caudal, cuerpo de aluminio, de 150x75 mm, CPRC0150075MTE "AIRZONE", con lamas y marco de refuerzo de aluminio, goma de estanqueidad de PVC y juntas del marco de refuerzo y ruedas dentadas de poliamida, motorización con alimentación a 12 Vcc por cable.
Código |  | Unidad | Descripción | Cantidad | Precio unitario | Precio parcial
1 |  |  | Materiales
mt42air800aa1 |  | Ud | Compuerta rectangular de ducto, motorizada, para regulación de caudal, cuerpo de aluminio, de 150x75 mm, CPRC0150075MTE "AIRZONE", con lamas y marco de refuerzo de aluminio, goma de estanqueidad de PVC y juntas del marco de refuerzo y ruedas dentadas de poliamida, motorización con alimentación a 12 Vcc por cable. | 1 | 1451460 | 1451460
|  |  |  | Subtotal materiales: |  | 1451460
2 |  |  | Mano de obra
mo005 |  | h | Oficial instalador de aire acondicionado. | 0.249 | 68579 | 17076
mo104 |  | h | Medio oficial instalador de aire acondicionado. | 0.199 | 42708 | 8499
|  |  |  | Subtotal mano de obra: |  | 25575
3 |  |  | Herramientas
|  | % | Herramientas | 2 | 1477035 | 29541
Coste de mantenimiento decenal: 677.957G en los primeros 10 años. |  |  |  | Costos directos (1+2+3): |  | 1506576