## Hoja 1
ICC116 | Ud | Caldera a gas oil, doméstica, de baja temperatura, de pie, para calefacción y agua caliente sanitaria
Caldera de pie, de baja temperatura, con cuerpo de fundición de hierro gris GL 180 para quemador presurizado para gas oil, potencia de calefacción 28 kW, peso 208 kg, dimensiones 773x600x728 mm, número de elementos 4, contenido de agua 41 l, presión máxima de trabajo 4 bar, quemador de gas oil de llama azul de 30 kW de potencia, cuadro de regulación, de 154x366x327 mm, con cronotermostato modulante con sonda de temperatura exterior, kit de unión de caldera a gas oil a colector o grupo de bombeo, kit de seguridad para caldera a gas oil, kit de unión de caldera a gas oil a vaso de expansión, con interacumulador vertical de suelo, para producción de agua caliente sanitaria en combinación con caldera, de 300 l, con kit de conexión hidráulica para conectar la caldera a el acumulador, sin incluir el ducto para evacuación de los productos de la combustión. Totalmente montada, conexionada y probada.
Código |  | Unidad | Descripción | Cantidad | Precio unitario | Precio parcial
1 |  |  | Materiales
mt38cqj100f |  | Ud | Caldera de pie, de baja temperatura, con cuerpo de fundición de hierro gris GL 180 para quemador presurizado para gas oil, potencia de calefacción 28 kW, peso 208 kg, dimensiones 773x600x728 mm, número de elementos 4, contenido de agua 41 l, presión máxima de trabajo 4 bar. | 1 | 15356100 | 15356100
mt38cqj101a |  | Ud | Cuadro de regulación, de 154x366x327 mm, con cronotermostato modulante con sonda de temperatura exterior. | 1 | 5018330 | 5018330
mt38cqj102f |  | Ud | Quemador de gas oil de llama azul de 30 kW de potencia, para calderas de 26 a 31 kW de potencia. | 1 | 9033000 | 9033000
mt38cqj520a |  | Ud | Kit de seguridad para caldera a gas oil, compuesto por manómetro, válvula de seguridad y purgador de aire. | 1 | 1114070 | 1114070
mt38cqj530a |  | Ud | Kit de unión de caldera a gas oil a vaso de expansión, con válvula de llenado y vaciado. | 1 | 1114070 | 1114070
mt38cqj575i |  | Ud | Interacumulador vertical de suelo, para producción de agua caliente sanitaria en combinación con caldera, de 300 l, de acero esmaltado, con intercambiador de un serpentín, eficiencia energética clase B, con aislamiento térmico de espuma rígida de poliuretano, protección contra la corrosión con ánodo de magnesio y control de temperatura por sonda NTC. | 1 | 13700000 | 13700000
mt38cqj577a |  | Ud | Kit de conexión hidráulica para conectar la caldera a el acumulador. | 1 | 3613200 | 3613200
mt38www012 |  | Ud | Material auxiliar para instalaciones de calefacción y agua caliente sanitaria | 1 | 21617 | 21.617
|  |  |  | Subtotal materiales: |  | 48970400
2 |  |  | Mano de obra
mo004 |  | h | Oficial calefactor. | 3.001 | 68579 | 205.804
mo103 |  | h | Medio oficial calefactor. | 3.001 | 42708 | 128.167
|  |  |  | Subtotal mano de obra: |  | 333.971
3 |  |  | Herramientas
|  | % | Herramientas | 2 | 49304400 | 986.088
Coste de mantenimiento decenal: 55.319.534G en los primeros 10 años. |  |  |  | Costos directos (1+2+3): |  | 50290500