## Hoja 1
ICD020 | Ud |  | Depósito de superficie.
Depósito de gas oil de superficie de chapa de acero, de doble pared, con una capacidad de 20000 litros, para consumos colectivos.
Código |  | Unidad |  | Descripción | Cantidad | Precio unitario | Precio parcial
1 |  |  |  | Materiales
mt38dep020B |  | Ud |  | Depósito de gas oil de chapa de acero, de superficie, de doble pared, con una capacidad de 20000 litros, para consumos colectivos. Tratamiento exterior: granallado SA 2 1/2 y acabado mediante imprimación de epoxi-poliamida y poliuretano blanco. Incluso tapón de drenaje y elementos de protección según normativa. | 1 | 69947800 | 69947800
mt38dep022a |  | Ud |  | Indicador de nivel para depósito de combustibles líquidos. | 1 | 1824610 | 1824610
mt38dep023a |  | Ud |  | Interruptor de nivel para depósito de combustibles líquidos. | 1 | 342276 | 342.276
mt38dep024c |  | Ud |  | Conjunto de boca para la carga, valvulería y accesorios de conexión para depósito de combustibles líquidos. | 1 | 993887 | 993.887
mt43tco010ca |  | m |  | Tubo de cobre estirado en frío sin soldadura, diámetro D=16/18 mm y 1 mm de espesor. | 14.2 | 24706 | 350.825
mt35aia090ad |  | m |  | Tubo rígido de PVC, enchufable, curvable en caliente, de color negro, de 32 mm de diámetro nominal, para canalización fija en superficie. Resistencia a la compresión 1250 N, resistencia al impacto 2 julios, temperatura de trabajo -5°C hasta 60°C, con grado de protección IP547, propiedades eléctricas: aislante, no propagador de la llama. Incluso abrazaderas, elementos de sujeción y accesorios (curvas, manguitos, tees 90°, codos y curvas flexibles). | 10 | 32052 | 320.52
mt38dep027a |  | Ud |  | Tapa de registro de 40x40 cm, para inspección de depósito de combustibles líquidos de superficie. Incluso accesorios. | 1 | 406614 | 406.614
[5 empty] | Subtotal materiales: |  | 74186600
2 |  |  |  | Equipo y maquinaria
mq07gte010d |  | h |  | Grúa autopropulsada de brazo telescópico con una capacidad de elevación de 40 t y 35 m de altura máxima de trabajo. | 3.384 | 498469 | 1686820
[5 empty] | Subtotal equipo y maquinaria: |  | 1686820
3 |  |  |  | Mano de obra
mo004 |  | h |  | Oficial calefactor. | 12.137 | 68579 | 832.338
mo103 |  | h |  | Medio oficial calefactor. | 12.137 | 42708 | 518.347
[5 empty] | Subtotal mano de obra: |  | 1350690
4 |  |  |  | Herramientas
|  | % |  | Herramientas | 2 | 77224100 | 1544480
Coste de mantenimiento decenal: 11.027.596G en los primeros 10 años. |  |  |  |  | Costos directos (1+2+3+4): |  | 78768500