## Hoja 1
ICD105 | Ud | Boca para la carga para depósito de combustible líquido.
Boca para la carga para depósito de combustible líquido, de latón, de 2", alojada en armario de poliéster.
Código |  | Unidad | Descripción | Cantidad | Precio unitario | Precio parcial
1 |  |  | Materiales
mt38dep003a |  | Ud | Boca para la carga, de latón, de 2", para roscar. | 1 | 301653 | 301.653
mt43www070 |  | Ud | Armario de poliéster de 480x350x220 mm, con puerta, cerradura de triángulo y lengüetas para candado. | 1 | 679405 | 679.405
|  |  |  | Subtotal materiales: |  | 981.058
2 |  |  | Mano de obra
mo004 |  | h | Oficial calefactor. | 0.251 | 68579 | 17.213
mo103 |  | h | Medio oficial calefactor. | 0.251 | 42708 | 10.72
|  |  |  | Subtotal mano de obra: |  | 27.933
3 |  |  | Herramientas
|  | % | Herramientas | 2 | 1008990 | 20.18
Coste de mantenimiento decenal: 92.625G en los primeros 10 años. |  |  |  | Costos directos (1+2+3): |  | 1029170