## Hoja 1
ICD105 | Ud | Boca para la carga para depósito de combustible líquido.
Boca para la carga para depósito de combustible líquido, de latón, de 3", alojada en armario de chapa galvanizada.
Código |  | Unidad | Descripción | Cantidad | Precio unitario | Precio parcial
1 |  |  | Materiales
mt38dep003c |  | Ud | Boca para la carga, de latón, de 3", para roscar. | 1 | 504252 | 504.252
mt43www075 |  | Ud | Armario de chapa galvanizada de 400x300x250 mm, con puerta y cerradura de triángulo. | 1 | 761139 | 761.139
|  |  |  | Subtotal materiales: |  | 1265390
2 |  |  | Mano de obra
mo004 |  | h | Oficial calefactor. | 0.251 | 68579 | 17.213
mo103 |  | h | Medio oficial calefactor. | 0.251 | 42708 | 10.72
|  |  |  | Subtotal mano de obra: |  | 27.933
3 |  |  | Herramientas
|  | % | Herramientas | 2 | 1293320 | 25.866
Coste de mantenimiento decenal: 118.727G en los primeros 10 años. |  |  |  | Costos directos (1+2+3): |  | 1319190