## Hoja 1
ICD105 | Ud | Boca para la carga para depósito de combustible líquido.
Boca para la carga para depósito de combustible líquido, de latón, de 4", alojada en hornacina con marco y puerta de chapa galvanizada (sin incluir la formación de la hornacina, ni la colocación del marco y la puerta).
Código |  | Unidad | Descripción | Cantidad | Precio unitario | Precio parcial
1 |  |  | Materiales
mt38dep003d |  | Ud | Boca para la carga, de latón, de 4", para roscar. | 1 | 1434670 | 1434670
mt43www065 |  | Ud | Marco y puerta de chapa galvanizada de 400x300 mm, con cerradura de triángulo. | 1 | 710287 | 710.287
|  |  |  | Subtotal materiales: |  | 2144960
2 |  |  | Mano de obra
mo004 |  | h | Oficial calefactor. | 0.251 | 68579 | 17.213
mo103 |  | h | Medio oficial calefactor. | 0.251 | 42708 | 10.72
|  |  |  | Subtotal mano de obra: |  | 27.933
3 |  |  | Herramientas
|  | % | Herramientas | 2 | 2172890 | 43.458
Coste de mantenimiento decenal: 199.472G en los primeros 10 años. |  |  |  | Costos directos (1+2+3): |  | 2216350