## Hoja 1
ICD105 | Ud |  | Boca para la carga para depósito de combustible líquido.
Boca para la carga para depósito de combustible líquido, de latón, de 4", alojada en registro de recogida de derrames de polietileno de alta densidad.
Código |  | Unidad |  | Descripción | Cantidad | Precio unitario | Precio parcial
1 |  |  |  | Materiales
mt38dep003d |  | Ud |  | Boca para la carga, de latón, de 4", para roscar. | 1 | 1434670 | 1434670
mt38dep750a |  | Ud |  | Registro de recogida de derrames, de polietileno de alta densidad, de 394 mm de diámetro y 381 mm de altura, con tapa de hierro fundido y válvula de drenaje. | 1 | 2286610 | 2286610
[5 empty] | Subtotal materiales: |  | 3721280
2 |  |  |  | Mano de obra
mo020 |  | h |  | Oficial de construcción. | 0.251 | 66739 | 16.752
mo113 |  | h |  | Ayudante de construcción. | 0.251 | 41173 | 10.334
mo004 |  | h |  | Oficial calefactor. | 0.251 | 68579 | 17.213
mo103 |  | h |  | Medio oficial calefactor. | 0.251 | 42708 | 10.72
[5 empty] | Subtotal mano de obra: |  | 55.019
3 |  |  |  | Herramientas
|  | % |  | Herramientas | 2 | 3776300 | 75.526
Coste de mantenimiento decenal: 346.664G en los primeros 10 años. |  |  |  |  | Costos directos (1+2+3): |  | 3851830