## Hoja 1
ICD110 | Ud | Depósito de combustible líquido, enterrado, de chapa de acero.
Depósito de gas oil, enterrado, de chapa de acero, de simple pared, con una capacidad de 50000 litros.
Código |  | Unidad | Descripción | Cantidad | Precio unitario | Precio parcial
1 |  |  | Materiales
mt38dep001ya |  | Ud | Depósito homologado de combustible líquido, enterrado, de chapa de acero, de simple pared, de 2450 mm de diámetro y 10600 mm de longitud, con una capacidad de 50000 litros. Tratamiento exterior: granallado SA 2 1/2 y acabado mediante capa de resina de poliuretano de 600 micras de espesor. Incluso elementos de protección según normativa. | 1 | 209763000 | 209763000
mt38dep004c |  | Ud | Tubo buzo de carga, para depósito de combustible líquido de chapa de acero. | 1 | 4113900 | 4113900
mt38dep005c |  | Ud | Válvula reguladora de nivel, para depósito de combustible líquido de chapa de acero. | 1 | 4443410 | 4443410
mt38dep006a |  | Ud | Indicador de nivel con sonda, para depósito de combustible líquido de chapa de acero. | 1 | 727421 | 727.421
mt38dep009b |  | Ud | Tapa de registro de 70x70 cm, para inspección de depósito de combustible líquido. | 1 | 1211190 | 1211190
|  |  |  | Subtotal materiales: |  | 220258000
2 |  |  | Equipo y maquinaria
mq04cag010b |  | h | Camión con grúa de hasta 10 t. | 1.159 | 353345 | 409.527
|  |  |  | Subtotal equipo y maquinaria: |  | 409.527
3 |  |  | Mano de obra
mo004 |  | h | Oficial calefactor. | 23.596 | 68579 | 1618180
mo103 |  | h | Medio oficial calefactor. | 23.596 | 42708 | 1007740
|  |  |  | Subtotal mano de obra: |  | 2625920
4 |  |  | Herramientas
|  | % | Herramientas | 2 | 223294000 | 4465880
Coste de mantenimiento decenal: 20.498.383G en los primeros 10 años. |  |  |  | Costos directos (1+2+3+4): |  | 227760000