## Hoja 1
ICD110 | Ud |  | Depósito de combustible líquido, enterrado, de chapa de acero.
Depósito de gas oil, enterrado, de chapa de acero, de doble pared, con una capacidad de 5000 litros.
Código |  | Unidad |  | Descripción | Cantidad | Precio unitario | Precio parcial
1 |  |  |  | Materiales
mt38dep001ib |  | Ud |  | Depósito homologado de combustible líquido, enterrado, de chapa de acero, de doble pared, de 1500 mm de diámetro y 3100 mm de longitud, con una capacidad de 5000 litros. Tratamiento exterior: granallado SA 2 1/2 y acabado mediante capa de resina de poliuretano de 600 micras de espesor. Incluso detector de fugas y elementos de protección según normativa. | 1 | 54395200 | 54395200
mt38dep004a |  | Ud |  | Tubo buzo de carga, para depósito de combustible líquido de chapa de acero. | 1 | 2496300 | 2496300
mt38dep006a |  | Ud |  | Indicador de nivel con sonda, para depósito de combustible líquido de chapa de acero. | 1 | 727421 | 727.421
mt38dep009b |  | Ud |  | Tapa de registro de 70x70 cm, para inspección de depósito de combustible líquido. | 1 | 1211190 | 1211190
[5 empty] | Subtotal materiales: |  | 58830100
2 |  |  |  | Equipo y maquinaria
mq04cag010a |  | h |  | Camión con grúa de hasta 6 t. | 0.29 | 312016 | 90.485
[5 empty] | Subtotal equipo y maquinaria: |  | 90.485
3 |  |  |  | Mano de obra
mo004 |  | h |  | Oficial calefactor. | 8.284 | 68579 | 568.105
mo103 |  | h |  | Medio oficial calefactor. | 8.284 | 42708 | 353.793
[5 empty] | Subtotal mano de obra: |  | 921.898
4 |  |  |  | Herramientas
|  | % |  | Herramientas | 2 | 59842500 | 1196850
Coste de mantenimiento decenal: 5.493.543G en los primeros 10 años. |  |  |  |  | Costos directos (1+2+3+4): |  | 61039400