## Hoja 1
ICD120 | Ud |  | Depósito de combustible líquido, de superficie, de polietileno de alta densidad (PEAD/HDPE).
Depósito de gas oil, de superficie, colocado en el exterior del edificio, de polietileno de alta densidad (PEAD/HDPE), de pared simple contenido en bandeja, con una capacidad de 500 litros.
Código |  | Unidad |  | Descripción | Cantidad | Precio unitario | Precio parcial
1 |  |  |  | Materiales
mt38dep116a |  | Ud |  | Bandeja de recogida de derrames de polietileno de alta densidad (PEAD/HDPE). | 1 | 974566 | 974.566
mt38dep099a |  | Ud |  | Depósito homologado de combustible líquido, de superficie, de polietileno de alta densidad (PEAD/HDPE), de simple pared, de 1180x640x955 mm, con una capacidad de 500 litros y cuatro bocas de entrada/salida. | 1 | 2351280 | 2351280
mt38dep114a |  | Ud |  | Accesorios de carga, aspiración y ventilación para depósito de combustible líquido de polietileno de alta densidad (PEAD/HDPE). | 1 | 273719 | 273.719
[5 empty] | Subtotal materiales: |  | 3599570
2 |  |  |  | Mano de obra
mo004 |  | h |  | Oficial calefactor. | 0.753 | 73602 | 55.422
mo103 |  | h |  | Medio oficial calefactor. | 0.753 | 45831 | 34.511
[5 empty] | Subtotal mano de obra: |  | 89.933
3 |  |  |  | Herramientas
|  | % |  | Herramientas | 2 | 3689500 | 73.79
Coste de mantenimiento decenal: 526.861G en los primeros 10 años. |  |  |  |  | Costos directos (1+2+3): |  | 3763290