## Hoja 1
ICD125 | Ud | Depósito de combustible líquido, de superficie, de chapa de acero.
Depósito de gas oil, de superficie, colocado en el interior del edificio, de chapa de acero, de doble pared, con una capacidad de 10000 litros.
Código |  | Unidad | Descripción | Cantidad | Precio unitario | Precio parcial
1 |  |  | Materiales
mt38dep001nb |  | Ud | Depósito homologado de combustible líquido, de superficie, de chapa de acero, de doble pared, de 1850 mm de diámetro y 4000 mm de longitud, con una capacidad de 10000 litros. Tratamiento exterior: granallado SA 2 1/2 y acabado mediante imprimación de epoxi-poliamida y poliuretano blanco. Incluso apoyos, detector de fugas y elementos de protección según normativa. | 1 | 93234500 | 93234500
mt38dep004b |  | Ud | Tubo buzo de carga, para depósito de combustible líquido de chapa de acero. | 1 | 3095410 | 3095410
mt38dep005b |  | Ud | Válvula reguladora de nivel, para depósito de combustible líquido de chapa de acero. | 1 | 1031470 | 1031470
mt38dep006a |  | Ud | Indicador de nivel con sonda, para depósito de combustible líquido de chapa de acero. | 1 | 727421 | 727.421
|  |  |  | Subtotal materiales: |  | 98088800
2 |  |  | Equipo y maquinaria
mq04cag010a |  | h | Camión con grúa de hasta 6 t. | 0.58 | 312016 | 180.969
|  |  |  | Subtotal equipo y maquinaria: |  | 180.969
3 |  |  | Mano de obra
mo004 |  | h | Oficial calefactor. | 9.288 | 68579 | 636.957
mo103 |  | h | Medio oficial calefactor. | 9.288 | 42708 | 396.672
|  |  |  | Subtotal mano de obra: |  | 1033630
4 |  |  | Herramientas
|  | % | Herramientas | 2 | 99303400 | 1986070
Coste de mantenimiento decenal: 23.296.585G en los primeros 10 años. |  |  |  | Costos directos (1+2+3+4): |  | 101289000