## Hoja 1
ICD125 | Ud | Depósito de combustible líquido, de superficie, de chapa de acero.
Depósito de gas oil, de superficie, colocado en el exterior del edificio, de chapa de acero, de doble pared, con una capacidad de 1500 litros.
Código |  | Unidad | Descripción | Cantidad | Precio unitario | Precio parcial
1 |  |  | Materiales
mt38dep001db |  | Ud | Depósito homologado de combustible líquido, de superficie, de chapa de acero, de doble pared, de 1100 mm de diámetro y 1800 mm de longitud, con una capacidad de 1500 litros. Tratamiento exterior: granallado SA 2 1/2 y acabado mediante imprimación de epoxi-poliamida y poliuretano blanco. Incluso apoyos, detector de fugas y elementos de protección según normativa. | 1 | 28842000 | 28842000
mt38dep006a |  | Ud | Indicador de nivel con sonda, para depósito de combustible líquido de chapa de acero. | 1 | 727421 | 727.421
|  |  |  | Subtotal materiales: |  | 29569400
2 |  |  | Equipo y maquinaria
mq04cag010a |  | h | Camión con grúa de hasta 6 t. | 0.29 | 312016 | 90.485
|  |  |  | Subtotal equipo y maquinaria: |  | 90.485
3 |  |  | Mano de obra
mo004 |  | h | Oficial calefactor. | 6.401 | 68579 | 438.971
mo103 |  | h | Medio oficial calefactor. | 6.401 | 42708 | 273.374
|  |  |  | Subtotal mano de obra: |  | 712.345
4 |  |  | Herramientas
|  | % | Herramientas | 2 | 30372200 | 607.445
Coste de mantenimiento decenal: 7.125.324G en los primeros 10 años. |  |  |  | Costos directos (1+2+3+4): |  | 30979700